## Vision
Vision
Beschreibung
Der Java Traffic Simulator (JTS) ist eine Agent-basierte Mikrosimulation auf realen Verkehrsnetzen für den ein-fachen User. Das Projekt wird im Rahmen des Modules: Projekt 1 der Berner Fachhochschulen Abteilung Tech-nik und Informatik realisiert.

## Systemkontext
Systemkontext
Beschreibung

## Ziele
Ziele
Hauptziel | Unterziel | Beschreibung
1 |  | Ziels ist, dass nach Beendingung des Projekts von einem Anwender Stauherde erkannt werden können.
| 1.1 | Unterziels ist, dass dem Anwender die jeweiligen Simulationszustaände in einem GUI visualisiert wird.
| 1.2 | Unterziel ist, dass dem Anwender Informationen zu Geschwindigkeit der Fahrzeuge über das GUI präsentiert wird.
| 1.3 | Unterziel ist, dass der Anwender über das GUI Verkehrszenarien definieren kann.
2 |  | Ziels ist, dass nach Beendigung des Projekts von einem Anwender Statistische Daten über den Verkehrsfluss pro Zeit über ein bestimmtes Verkehrsszenario erhoben werden können.
| 2.1 | Unterziel ist, dass der Anwender über das GUI Messpunkte setzen und konfigurieren kann.
| 2.2 | Unterziel ist, dass der Anwender über das GUI Daten zu den Messpunkten auslesen kann.
3 |  | Ziels ist, dass nach Beendidung des Projekts von einem Anwender reale Strassennetze mit hilfe eines Konvertors [2] von OpenStreetMap importiert werden köennen.
| 3.1 | Unterziel ist, dass dem Anwender der Konvertor [2] zur verfügung gestellt wird.
| 3.2 | Unterziel ist, dass der Anwender über das GUI Strassennetze importieren kann.
4 |  | Ziels ist, dass nach Beendidung des Projekts von einem Programmierer flexibel neue Verhaltensmuster für Fahrertypen eingeführt werden können.
| 4.1 | Unterziel ist, dass Programmierer eine Schnittstellt zum Abfragen von situationsspezifischen Simulationsdaten für den Agent zur verfügung steht.
| 4.2 | Unterziel ist, dass Programmierer eine fest definierte Schnittstellt zum einfügen neuer Verhaltensmuster zur verfügung steht.
| 4.3 | Unterziel ist, dass Programmierer im GUI neue Verhaltensmuster erfassen können.

## Scope
Scope
Beschreibung | Typ
Überholen nicht über Gegenfahrbahn möglich. | Funktional
Kein Editor. Daten werden importiert von Openstreetmap mit [1] . | Interface
Datenformat für Weltdefinition gemäss [2]. | Interface
Visualisierung zweckmässig, nicht Hauptfokus der Arbeit. | Funktional

## Anforderungen
Anforderungen/Leistungsmerkmale
Nummer |  |  | Kurzbeschreibung | Typ | Status | P | S | K | R | Quelle | Datum | Ziele
1 |  |  | Datenmodell
| 1.1 |  | Strassen modellieren | FA | geplant | 3 | 3 | 3 | 3 | 1. Analyse | 2014-09-25 | 1, 2, 3
| 1.2 |  | Verzweigungen modellieren | FA | geplant | 2 | 2 | 1 | 1.6667 | 1. Analyse | 2014-09-25 | 1, 2, 3
| 1.3 |  | Mehrspurigkeit modellieren | FA | geplant | 2 | 2 | 1 | 1.6667 | 1. Analyse | 2014-09-25 | 1, 2, 3
| 1.4 |  | Fahrzeuge modellieren | FA | geplant | 3 | 3 | 3 | 3 | 1. Analyse | 2014-09-25 | 1, 2, 3
|  | 1.4.1 | Fahrzeuge haben Eigenschaften: Position, Geschwindigkeit, Beschleunigung | FA | geplant | 3 | 3 | 3 | 3 | 1. Analyse | 2014-09-25 | 1, 2, 3
|  | 1.4.1 | Fahrzeuge fahren auf Strassen | FA | geplant | 3 | 3 | 3 | 3 | 1. Analyse | 2014-09-25 | 1, 2, 3
| 1.5 |  | Strassennetz ist ein gerichteter Graph | AA | geplant | 2 | 1 | 3 | 2 | 1. Analyse | 2014-09-25 | 1, 2, 3
2 |  |  | Simulator-Engine
| 2.1 |  | Zeit-diskrete Simulation | FA | geplant | 2 | 2 | 3 | 2.3333 | 1. Analyse | 2014-09-25 | 2
| 2.2 |  | Raum-kontinuierliche Simulation | FA | geplant | 2 | 2 | 2 | 2 | 1. Analyse | 2014-09-25 | 2
| 2.3 |  | Deterministische Simulation | FA | geplant | 2 | 2 | 1 | 1.6667 | 1. Analyse | 2014-09-25 | 2
| 2.4 |  | Performante Simulation | TA | geplant | 2 | 3 | 2 | 2.3333 | 1. Analyse | 2014-09-25 | 2
| 2.5 |  | Simulation bewegt die Fahrzeuge und passt ihre Eigenschaften an | FA | geplant | 3 | 3 | 3 | 3 | 1. Analyse | 2014-09-25 | 1, 2
| 2.6 |  | Simulation mittels Seed initiierbar | FA | geplant | 1 | 2 | 3 | 2 | 1. Analyse | 2014-09-25 | 2
| 2.7 |  | Delta-t der Simulation konfigurierbar | FA | geplant | 1 | 2 | 3 | 2 | 1. Analyse | 2014-09-25 | 2
3 |  |  | GUI
| 3.1 |  | Simulation steuerbar (Start, Pause, Stop, Reset) | FA | geplant | 2 | 3 | 3 | 2.6667 | 1. Analyse | 2014-09-25 | 1
| 3.2 |  | Simulationszustand exportierbar | FA | geplant | 1 | 2 | 3 | 2 | 1. Analyse | 2014-09-25 | 2
| 3.3 |  | Simulationszustand importierbar | FA | geplant | 1 | 2 | 3 | 2
| 3.4 |  | 2-dimensionaler, farbiger Output | FA | geplant | 3 | 3 | 2 | 2.6667 | 1. Analyse | 2014-09-25 | 1
|  | 3.4.1 | Strassen werden gerendert | FA | geplant | 3 | 3 | 2 | 2.6667 | 1. Analyse | 2014-09-25 | 1
|  | 3.4.2 | Fahrzeuge werden gerendert | FA | geplant | 3 | 3 | 2 | 2.6667 | 1. Analyse | 2014-09-25 | 1
| 3.5 |  | Scrollen und Zoomen möglich | FA | geplant | 2 | 3 | 2 | 2.3333 | 1. Analyse | 2014-09-25 | 1
| 3.6 |  | Weltdaten können geladen werden | FA | geplant | 2 | 3 | 3 | 2.6667 | 1. Analyse | 2014-09-25 | 3
4 |  |  | Importer/Parser
| 4.1 |  | Weltdaten müssen nicht manuell erstellt werden | FA | geplant | 3 | 2 | 2 | 2.3333 | 1. Analyse | 2014-09-25 | 3
| 4.2 |  | Basis für den Import sind XML-Dateien | TA | geplant | 2 | 2 | 3 | 2.3333 | 1. Analyse | 2014-09-25 | 3
5 |  |  | KI
| 5.1 |  | Agent-basierte KI | TA | geplant | 3 | 3 | 3 | 3 | 1. Analyse | 2014-09-25 | 4
| 5.2 |  | KI kann die Welt wahrnehmen (Sensorik) | FA | geplant | 3 | 3 | 2 | 2.6667 | 1. Analyse | 2014-09-25 | 4
|  | 5.2.1 | Eigenschaften von vorderem Fahrzeug erkennbar | FA | geplant | 3 | 3 | 2 | 2.6667 | 1. Analyse | 2014-09-25 | 4
|  | 5.2.2 | Verzweigungen erkennbar | FA | geplant | 3 | 3 | 2 | 2.6667 | 1. Analyse | 2014-09-25 | 4
| 5.3 |  | KI kann auf die Welt reagieren (Motorik) | FA | geplant | 3 | 3 | 2 | 2.6667 | 1. Analyse | 2014-09-25 | 4
|  | 5.3.1 | Beschleunigung/Geschwindigkeit verändern | FA | geplant | 3 | 3 | 2 | 2.6667 | 1. Analyse | 2014-09-25 | 4
|  | 5.3.2 | Entscheidung treffen bei Verzweigungen | FA | geplant | 3 | 2 | 2 | 2.3333 | 1. Analyse | 2014-09-25 | 4
Note on E3: Typ: - FA (funktionale Anforderung) - TA (technische Anforderung) - AA (allgemeine Anforderung)
Note on F3: Status: - geplant (noch nicht angefasst) - aktiv - AF (durch Anwendungsfall abgedeckt, s. AF-Beschreibung) - implementiert - gelöscht
Note on G3: Priorität: - hoch (muss zur Erreichung der Ziele umgesetzt werden) - mittel (ist wichtig, muss aber nicht zwingend umgesetzt sein) - niedrig ("nice to have")
Note on H3: Stabilität: - hoch (die Anforderung bestand schon immer und ändert sich auch nicht; inhaltlich klar) - mittel (die Anforderung bestand schon recht lange und ändert sich selten) - niedrig (die Anforderung ist unbeständig und auch inhaltlich unklar)
Note on I3: Komplexität: - hoch (viele Bestandteile, die auch noch weiter geklärt werden müssen) - mittel (mehrere Bestandteile) - niedrig (nicht weiter zerlegbar; geringer Realisierungsaufwand)
Note on J3: Risiko: - hoch (Priorität hoch, Stabilität niedrig, Komplexität hoch) - mittel (Priorität mittel, Stabilität mittel, Komplexität mittel) - niedrig (Priorität niedrig, Stabilität hoch, Komplexität niedrig) Die Angaben in Klammern dienen der tendenziellen Einordnung. Hohe Risiken reduzieren, z.B. durch Zerlegung (Reduzierung der Komplexität) oder Beschluss (Erhöhung der Stabilität)

## AnforderungenDetail
Anforderungen/Leistungsmerkmale
Nummer |  |  | Detailbeschreibung
1 |  |  | Datenmodell
| 1.1 |  | Das Datenmodell ermöglicht es das Strassen wie Kanten auf einem gerichteten Graphen modelliert werden können.
| 1.2 |  | Das Datenmodell ermöglicht es das Verzweigungen wie Vertices auf einem gerichteten Graphen modelliert werden können.
| 1.3 |  | Das Datenmodell ermöglicht es das Mehrspurige Strassen mit mehreren Listen pro Kante auf einem gerichteten Graphen modelliert werden können.
| 1.4 |  | Das Datenmodell ermöglicht es das Fahrzeuge wie Elemente der Listen pro Kante auf einem gerichteten Graphen modelliert werden können.
|  | 1.4.1 | Fahrzeuge sollen simulationsrelevante Attribute wie: Position, Geschwindigkeit, Beschleunigung speichern können.
|  | 1.4.1 | Attribute der Fahrzeuge sollen mit jedem Simulationsschritt verändert werden können.
| 1.5 |  | Das Eingabedatenformat sieht einen gerichteten Graphen als Datengrundlage vor.
2 |  |  | Simulator-Engine
| 2.1 |  | Die Simulation wird für fest definierte Zeitintervalle berechnet.
| 2.2 |  | Von den berechneten Simulationsschritten ausgehend sollen für die Visualisierung interpolierungen gemacht werden damit eine für den Betrachter flüssig laufende Simulation entsteht.
| 2.3 |  | Die Simulation soll zu jedem Zeitpunkt neu gestartet werden können und ohne Verän-derung der Rahmenbedingungen zu denselben Ergebnissen führen.
| 2.4 |  | Die Simulation soll so aufgebaut werden das diese mit vertikal skaliert werden kann.
| 2.5 |  | Simulation bewegt die Fahrzeuge und passt ihre Eigenschaften an
| 2.6 |  | Der Seed für den Pseudorandom-Generator soll vom User vorgegeben werden können. (Rahmenbedingung)
| 2.7 |  | Die Grösse der Simulationsschritte soll konfigurierbar sein.
3 |  |  | GUI
| 3.1 |  | Die Berechnung der Simulation und die dazu gehörige Visualisierung soll jederzeit ange-halten oder neu gestartet werden können.
| 3.2 |  | Ein gestoppter Simulationszustand soll exportiert werden können.
| 3.3 |  | Ein exportierter Simulationszustand soll wieder importiert werden und weiter simuliert werden können.
| 3.4 |  | Auf der Visualisierung der Simulation sollen schematisch Strassen, Verzweigungen und Fahrzeuge erkennbar sein.
|  | 3.4.1 | Strassen werden als ein Netz von Rechtecken dargestellt.
|  | 3.4.2 | Fahrzeuge werden als sich bewegende Rechtecke dargestellt.
| 3.5 |  | Auf einer laufenden Simulation soll der User in Helikopterperspektive navigieren können.
| 3.6 |  | Die Visualisierung bietet eine Möglichkeit Openstreetmap-Daten konvertiert zum SUMO-Datenformat zu importieren.
4 |  |  | Importer/Parser
| 4.1 |  | Weltdaten können von Openstreetmap exportiert werden
| 4.2 |  | Das Datenformat für den Import sind SUMO generierte XML-Dokumente
5 |  |  | KI
| 5.1 |  | Jeder Agent soll mit einer minimalen künstlichen Intelligenz Entscheidungen über sein Verhalten selbst treffen können.
| 5.2 |  | Die KI soll über ein Interface ihrer Umgebung erfahren können.
|  | 5.2.1 | Die KI alle Eigenschaften der Umgebenden Fahrzeuge (vorne, hinten, Seiten) abrufen können.
|  | 5.2.2 | Die KI soll Informationen zu kommenden Verzweigungen abrufen können.
| 5.3 |  | Die KI soll Entscheide treffen können die das Verhalten des Agents beeinflussen.
|  | 5.3.1 | Beschleunigung/Geschwindigkeit verändern
|  | 5.3.2 | Entscheidung treffen bei Verzweigungen

## References
References
Nr | Beschreibung
[1] | http://sumo.dlr.de/wiki/Networks/Import/OpenStreetMap
[2] | http://sumo.dlr.de/wiki/NETCONVERT